## BOQ SANS PRIX
Estimation du coût des Travaux de réhabilitation et d'extension du Système d'Approvisionnement en Eau Potable (SAEP) de La Bode dans le Département du Sud
No. | Description | Quantité | Unité | P.U. (US ) | Montant Estimatif (US) | Commentaires
1 | Mobilisation (Installations Générales)
| Ce prix rémunère au forfait les travaux: d'installation de chantier (Location d'un dépôt, mobilisation sur le terrain, Nettoyage, évacuation des débris et mise en service, etc…), les relevés détaillés, débroussaillage, implantations des ouvrages, la fabrication et l'installation d'un panneau de visibilité de dimension 1.20 m X 2.40 m y compris le replis du chantier. Toutes suggestions incluses | 1 | FF | 0 | 0
| Sous Total 1 |  |  |  | 0
Travaux de réparations au niveau du captage,
Captage
1 | - Travaux de nettoyage à l’intérieur du captage, | 1 | Ft | 0 | 0
- travaux de réparations au niveau du captage (ce prix rémunère au forfait les travaux de consolidation des pieds de murs de la clôture, finition sur les poteaux de la clôture, les travaux de chainage de la clôture, installation de cyclofence sur une longueur de 17 ml , application de deux couches de peinture sur les couvercles et la barrière, excavation des déblais, l’achat des matériaux et matériels nécessaires a l’exécution de cet ouvrages, la manutention et M.O. nécessaires a l’exécution de cet ouvrage et toutes suggestions.
Mur de protection du captage
1 | Travaux de maçonnerie ( 2 murs de protection L = 7m , h= 1.7 ep.= 0.4m, ).- Mur #2: L = 9.85m , h= 1.7 ep.= 0.4m, )______Travaux d'etancheite au niveau de la premiere mur de protection. Protection de la tuyeau d'adduction Ga au lit de la riviere via une sortant dan l'air du captage sur une distance totale de 53 m.l. | 1 | Ft | 0 | 0
ce prix rémunère au forfait les travaux de construction de mur pour les dimensions pre citées. Ce prix rémunère l’achat des matériaux nécessaires a l’exécution de cet ouvrage, la manutention et la M.O. nécessaires a l’exécution de cet ouvrage et toutes suggestions
Construction d’un point d’eau
1 | Travaux de construction d’un point d’eau. ce prix rémunère au forfait les travaux de réalisation de ce point d’eau , les travaux d’assainissement , l’achat des matériaux et matériels, la manutention et M.O. nécessaires, le bouchonnement de la conduite de 2’’ en Ga et toutes suggestions. | 1 | Ft | 0 | 0
| Sous Total A |  |  |  | 0
B | Lignes d’adduction
1 | Travaux de réparation de fuites
2 | Fouille en tranchée en terrain meuble et rocheux y compris le transport des produits de fouilles excédentaires et toutes suggestions | 24 | ml | 0 | 0
3 | Sable pour protection de conduite mis en place dans tranchéeet toutes suggestions | 1.92 | m3 | 0 | 0
4 | Fourniture et pose de conduite Ga, DN4'', y compris les joints, pièces spéciales, tés, coudes, etc. et le raccordement aux conduites existantes. | 24 | ml | 0 | 0
5 | Fourniture et pose de 2 Unions 3’’ et de 2 coudes 3’’ et le raccordement aux conduites existantes / Achat et installation d’une échelle métallique | 1 | FF | 0 | 0
| Sous Total B |  |  |  | 0
C | Ligne de distribution
1 | Fouille en tranchée en terrain meuble et rocheux y compris le transport des produits de fouilles excédentaires et toutes suggestions | 120 | ml | 0 | 0
2 | Sable pour protection de conduite mis en place dans les tranchées et toutes suggestions | 9.6 | m3 |  | 0
3 | Fourniture et pose de conduite PVC SCH 40, DN 4'', compris les joints, pièces spéciales, tés, coudes, etc. et le raccordement aux conduites existantes | 60 | ml |  | 0
4 | Fourniture et pose de conduite PVC SCH 40, DN 3’’, y compris les joints, pièces spéciales, tés, coudes, etc. et le raccordement aux conduites existantes | 60 | ml | 0 | 0
5 | Fourniture et pose de vanne de diametre 3'' a passage directe fonte AVA a bride 250 PSI ( H2O ) et toutes suggestions | 1 | Unite | 0 | 0
6 | Fouille en tranchée en terrain meuble et rocheux la dépose et la pose des conduites sur une longueur de 1500 ml et toutes suggestions | 1500 | ml | 0 | 0
7 | Fouille en tranchée en terrain meuble et rocheux y compris le transport des produits de fouilles excédentaires et toutes suggestions | 180 | ml | 0 | 0
8 | Sable pour protection de conduite mis en place dans les tranchées et toutes suggestions | 14.4 | m3 | 0 | 0
9 | Fourniture et pose de conduite PEHD 50 mm et ces accessoires ( localite mango rond ) | 200 | ml | 0 | 0
| Sous-total C |  |  |  | 0
D | Réparation de 4 fontaines et construction d’un point d’eau
1 | Travaux de réparation au niveau des 4 fontaines en fonction et réalisation d’un point d’eau (ce prix rémunère aux forfaits l'Achat de matériaux et de matériels hydrauliques nécessaires pour la mise en état des fontaines/ la MO et la manutention / Application de 2 couches de peinture / travaux de robinetteries, de plomberie, chambre des vannes et toutes suggestions. | 5 | FF | 0 | 0
| Sous Total D |  |  |  | 0
E | Réparation de fuite sur la ligne menant au réservoir 2 de La Borde. Ce prix rémunère les travaux de fouille, les pièces , matériaux , matériels servant a la réparation, la manutention, la M.O nécessaires et toutes suggestions | 1 | FF | 0 | 0
F | F-Travaux topographique. |  |  |  |  | construit entre l'annees 1983-1987, le captage de Laborde via son profil garantit déjà une alimentation gravitaire depuis environs 35 années ,nous nous sommes permis de proceder à une intervention sectorielle laquelle n’empechera une étude topographique-actualisé qui sera sur le compte de l’entrepreneur. Cette étude doit satisfaire les exigences techniques dans la matière et sera considéré à une forte pourcentage lors de la selection de l’entrepréneur.
1 | 1.Plan &relevé du site | 1 | FFT | 0 | 0
2 | 2.Plan &relevé de la source, des conduites et ouvrages situés sur la ligne d’adduction ainsi que sur la ligne de distribution. | 4.5 | km | 0 | 0 | Les branchements privés seront présentés par bloc sur le mệme plan et par planche dans un mệme echelle au gré de l’entrépreneur, mais l’echelle doit être indiquée sur le plan.
3 | 3.Coordonnées de tous les troncons à réparer. | 1 | FFT | 0 | 0 | cette cellule peut resulter de la somme totale sans afficher le coup unitaire de cet item.
4 | 4.Profil en long du reseau par planche, échelle au gré de l’entrépreneur mais à être indiquée sur le plan. | 1 | FFT | 0 | 0 | cette cellule peut resulter de la somme totale sans afficher le coup unitaire de cet item.
5 | 5.Profil en travers des sections importantes. | 1 | FFT | 0 | 0
6 | 6.Plans détaillés en 2D de tous les ouvrages à realiser | 1 | FFT | 0 | 0 | N.B:Les plans seront soumis en format dur de dimenssion ( 24’’X36’’ ) en fichier pdf et DWG” sur un support éléctronique quelconque en trois (3)copies originaux .chaque support doit porter le nom du soumissionaire pour éviter tout éventuel confusion.
| F-Sous totale M.O travaux topographique. |  |  |  | 0
| Total 1A a F |  |  |  | 0
| IMPREVUS | 0.05 | % |  | 0
| MO+Profit |  | 0.25 |  | 0 | MO et profit selon le soumissionnaire
| GRAND TOTAL |  |  |  | 0