## BOQ
Initiative pour la Nature et l'Optimisation des Valeurs Ecologiques et Economiques (INOVEE)
No. De référence : INOVEE/AO-25-029
CADRE DE DEVIS ESTIMATIF
No. | Description | Unité | Qté | Prix unitaire (en Gdes) | Prix Total (en Gdes)
Cadre de devis pour l'implémentation du projet
1 | Mobilisation de chantier
| Ce prix rémunère au forfait les opérations de mobilisation et de demobilisation de chantier, installation, securisation du périmètre de chantier, construction de bureau de chantier, un espace de stockage adequats pour l'entreposage de certains materiaux de construction, etc. | FF | 1 |  | 0
FONDATION
2 | Fouille de tranchée sous les murs de fondations
| Fouille des tranchées de la fondation y compris deblai hors du site de longueur=55.01ml; largeur=0.40ml; profondeur=0.60ml | m³ | 13.2024 |  | 0
3 | Foncage de gravier | m³
| Mise en place d'une couche de gravier concassé 12/25 mm de 5 cm d'epaisseur le long de la fouille après nivellage en attente du béton de propreté. | m³ | 1.1002 |  | 0
4 | Béton de propreté Q150
| Mise en œuvre du béton de propreté de 5cm d'épaisseur | m³ | 1.1 |  | 0
5 | Maçonnerie de Moellon pour fondation Q250
| Élevation moellon sur toute la longueur de la fouille de hauteur=1.05m y compris l'induction des tiges de fer 3/8 sous forme de U en attente de la lisse basse. | m³ | 25.0846 |  | 0
6 | Chainage inférieur avec induction tiges filtées (béton armé Q350)
| Mise en place de 3 barres d'armatures longitudinal de 1/2'' maintenues par des épingles de fer 1/4'' espacées de 15 cm puis l'installation des tiges filtés galvanisés de 3/8'' en attente de la lisse basse. les epingles auront 30 cm de large avec deux repliements de 5 cm. l'epaisseur du béton chainage sera donc 10 cm. la tige filetée tige sera munie de rondelles et écrous suivants le plan, des accroches ansi que tous les dispositifs de mise en œuvre (vibrateurs…). | m³ | 3.3 |  | 0
Maconnerie de soubassement et préaration pour dalle de compression
7 | Murs extérieurs en maconnerie de cailloux ou petites pierres Q250
| Ils incluent le chainage avec les barres d'acier longitudinal 3/8" épinglé avec des aciers transversal 1/4" espacé de 15 cm, le coulis de béton ainsi que tous les essais éventuels. L'exécution y compris toutes sujétions nécessaires à une parfaite mise en oeuvre. | m² | 18.92 |  | 0
8 | Excavation additionnelle ( sous dalle de parquet)
| Décapage de 30 cm sous la dalle de parquet afin d'evacuer le sol végétal. Il inclut le chargement des matériaux issus de ces opérations, leur transport hors site si nécessaire ainsi que leur déchargement et leur réglage sur une aire préposée à cet effet et réglementée par la Mairie. Sauf indication contraire, l'entrepreneur doit fournir tout les outils, l'équipement et le matériel nécessaires pour accomplir le travail, y compris toutes sujétions nécessaires à une parfaite mise en oeuvre. | m³ | 8.45 |  | 0
9 | Remlayage et Compactage (sous dalle parquet)
| Achat et pose ramblai y compris toutes sujétions nécessaires à une parfaite mise en oeuvre. | m³ | 14.32 |  | 0
10 | Couche de sable
| Mise en place d'une couche de sable de 5 cm de hauteur sur le compactage des ramblais avant le coulage du beton | m³ | 2.9865 |  | 0
11 | Dalle de compression Q300
| Béton armée de 10 cm d'épaisseur. Ils incluent les coffrages des cotés, les armatures, les dispositifs de mise en œuvre (vibrateurs…) ainsi que tous les essais éventuels. L'exécution y compris toutes sujétions nécessaires à une parfaite mise en oeuvre | m³ | 5.973 |  | 0
12 | Construction de quatre Plots sur la galerie pour colonnes
| Ce prix rémunère au mètre cube l'achat des matérieaux, le transport et la mise en œuvre du plt en béton de la galerie dosé a 250 kg/m3 comme indiqué dans le dessin 35 cm de coté et 45 cm de hauteur. Ils incluent les coffrages des cotés, les feuillard de connection avec les poteau, les dispositifs de mise en œuvre (vibrateurs…) ainsi que tous les essais éventuels. Sauf indication contraire, l'entrepreneur doit fournir tout les outils, l'équipement et le matériel nécessaires pour accomplir le travail. L'exécution y compris toutes sujétions nécessaires à une parfaite mise en oeuvre | FF | 1 |  | 0
13 | Finition du soubassement Q400
| Crepis-Enduis des murs de soubassement | m² | 62.89 |  | 0
Ossature du bâtiment , Charpente, maconnerie, finition, carrelage, Plomberie, Electricité, Peinture,…
14 | Lisse basse en bois
| Achat et installation des pieces en bois 2''x4'' (Traitement des bois) puis fixation des lisses basses aux tiges et les ajuster. Installation des feuillard d'attente pour la connection des poteaux y compris toutes sujétions nécessaires à une parfaite mise en oeuvre. | ml | 43 |  | 0
15 | Installation des poteaux d'angle 4"x4" en bois
| Achat et installation des pieces en bois 4''x4'' (traitement des bois) puis fixation des poteaux 4"x4" de 240 centimètre. Fixation des feuillard d'attente pour la connection des poteaux y compris toutes sujétions nécessaires à une parfaite mise en oeuvre. | Unités | 21 |  | 0
16 | Installation des poteaux intermédiaires 2"x4"
| Achat et installation des pieces en bois 4''x4'' (traitement des bois) puis fixation des poteaux 2"x4" de 240 centimètre. Fixation des feuillard d'attente pour la connection des poteaux y compris toutes sujétions nécessaires à une parfaite mise en oeuvre. | Unités | 36 |  | 0
17 | Lisse haute en bois
| Achat et installation des pieces en bois 2''x4'' (Traitement des bois) puis fixation des lisses hautes aux tiges et les ajuster. Installation des feuillard d'attente pour la connection des poteaux y compris toutes sujétions nécessaires à une parfaite mise en oeuvre. | ml | 48.95 |  | 0
18 | Installation des lisses intermediaires
| Achat et installation des lisses intermediaire constituées d'un bois 2"x4" de 90 centimètres maximum et les ajuster avec toutes sujétions incluses pour une parfaite mise en oeuvre. | Unité | 56 |  | 0
19 | Travaux de charpente pour les croix de Saint André
| L''unité des croix de saint andré constituées de deux lambourdes de bois 1"x4" brutes (traitement des bois) de 142 centimètres avec toutes sujétions incluses pour une parfaite mise en oeuvre. | Unité | 89 |  | 0
20 | Renfort d'angle en bois 2"x4" en double
| Ce prix rénumère à l' unité la fourniture des matériaux, le transport, le traitement des bois sur place, la préparation des pièces et installation, fixation pour la préparation des renfort d'angle constituées de 2 morceaux de bois 2"x4" bruts de 78 centimètres et les fixer avec des clous 4". Sauf indication contraire, l'entrepreneur doit fournir tout les outils, l'équipement et le matériel nécessaires pour accomplir le travail. Toutes sujétions incluses pour une parfaite mise en oeuvre. | Unité | 6 |  | 0
21 | Fermes
| Ce prix rénumère à l'unité l'achat des matériaux, le transport, le traitement des bois sur place, la préparation des pièces, l'installation et fixation des fermes constituées de 2 arbalétriers 2"x4" bruts de 372 cm, 2 entraies 2"x4" de 375 cm, 2 contre fiche 2"x4" de 175 cm, 1 fiche 2"x4" de 249 cm et de 12 plaques de renfort de playood 1/2'' comme definie dans le plan et les fixer avec des clous 3". Sauf indication contraire, l'entrepreneur doit fournir tous les outils, l'équipement et le matériel nécessaires pour accomplir le travail. Toutes sujétions incluses pour une parfaite mise en oeuvre. | Unité | 3 |  | 0
22 | Demi-Fermes
| Ce prix rénumère à l' unité l'achat des matériaux, le transport, le traitement des bois sur place, la préparation des pièces, l'installation et fixation des fermes constituées de 1 arbalétrier en 2"x4" de 372 cm, 1 entraies 2"x4" de 375 cm, 2 contre fiche 2"x4" bruts de 175 cm, 1 fiche 2"x4" de 249 cm et de 6 plaque de renfort fait avec playood 1/2'' comme definie dans le plan et les fixer avec des clous 3". Sauf indication contraire, l'entrepreneur doit fournir tous les outils, l'équipement et le matériel nécessaires pour accomplir le travail. Toutes sujétions incluses pour une parfaite mise en oeuvre. | Unités | 6 |  | 0
23 | Chevrons
| Ce prix rémunère au forfait l'achat des matériaux, le transport, le traitement des bois sur place, la préparation des pièces, l'installation et fixation des Chevrons 2"x4" bruts et les fixer avec des clous 3". Sauf indication contraire, l'entrepreneur doit fournir tout les outils, l'équipement et le matériel nécessaires pour accomplir le travail. L'exécution y compris toutes sujétions nécessaires à une parfaite mise en oeuvre. | FF | 1 |  | 0
24 | Ferme Galerie
| Ce prix rémunère à l'unité l'achat des matériaux, le transport, le traitement des bois sur place, la préparation des pièces, l'installation et fixation des fermes constituées de 2 arbalétriers 2"x4" de 234 cm, 1 entraies 2"x4" de 423 cm, 1 fiche 2"x4" de 160 cm et de 8 plaque de renfort de playood 1/2'' comme definie dans le plan et les fixer avec des clous 3". Sauf indication contraire, l'entrepreneur doit fournir tout les outils, l'équipement et le matériel nécessaires pour accomplir le travail. L'exécution y compris toutes sujétions nécessaires à une parfaite mise en oeuvre. | Unités | 2 |  | 0
25 | Chevrons galerie
| Ce prix rénumère par forfait l'achat des matériaux, le transport, le traitement des bois sur place, la préparation des pièces, l'installation et fixation des Chevron 2"x4" et les fixer avec des clous 3". Sauf indication contraire, l'entrepreneur doit fournir tout les outils, l'équipement et le matériel nécessaires pour accomplir le travail. L'exécution y compris toutes sujétions nécessaires à une parfaite mise en oeuvre. | FF | 1 |  | 0
26 | Installation des lattes ( bois de 2''x2''x16' brut)
| Ce prix rénumère par forfait l'achat des matériaux, le transport, le traitement des bois sur place, la préparation des pièces, l'installation et fixation des lattes 2"x2" et les fixer avec des clous 4". Sauf indication contraire, l'entrepreneur doit fournir tout les outils, l'équipement et le matériel nécessaires pour accomplir le travail. Toutes sujétions incluses pour une parfaite mise en oeuvre. | FF | 1 |  | 0
27 | Installation de planches sous les rives de la toiture (1''x12'' brutes)
| Ce prix rénuumère au ml l'achat des matériaux, le transport, le traitement des planches 1"x12" sur place, la préparation des pièces, l'installation et fixation de ces dernier avec des clous 4". Sauf indication contraire, l'entrepreneur doit fournir tous les outils, l'équipement et les matériels nécessaires pour accomplir le travail. Toutes sujétionsincluses pour une parfaite mise en oeuvre! | ml | 36.7 |  | 0
28 | Préparation et Installation d'impostes portes et fenêtres
| Ce prix rénumère par unité l'achat des matériaux, le transport, le traitement des planches sur place, la préparation des pièces, l'installation et fixation des impostes toute en respectant le plan. Sauf indication contraire, l'entrepreneur doit fournir tout les outils, l'équipement et le matériel nécessaires pour accomplir le travail. Toutes sujétions incluses pour une parfaite mise en oeuvre! | Unités | 19 |  | 0
29 | Préparation et Installation d'impostes à la Galerie
| Ce prix rémumère au forfait l'achat des matériaux, le transport, le traitement des bois sur place, la préparation des pièces, l'installation et fixation des impostes tout en respectant le plan. Sauf indication contraire, l'entrepreneur doit fournir tous les outils, l'équipement et les matériels nécessaires pour accomplir ce travail. Toutes sujétions incluses pour une parfaite mise en oeuvre! | FF | 1 |  | 0
30 | Fabrication et Installation des portes
| Ce prix rémumère à l'unité l'achat des matériaux, le transport, le traitement des bois sur place, la préparation des pièces, l'installation et fixation des portes fabriquées savec un assemblage de bois mâle et femelle toute en respectant le plan. Sauf indication contraire, l'entrepreneur doit fournir tous les outils, l'équipement et les matériels nécessaires pour accomplir le travail.Toutes sujétions incluses pour une parfaite mise en oeuvre! | Unités | 6 |  | 0
31 | Installation des Fenêtres
| Ce prix rémumère à l'unité l'achat des matériaux, le transport, l'assemblage, l'ajustement sur place, la préparation des pièces, l'installation et fixation des Fenêtres jalousie vitrée protegée par un grillage metalique vissé sur les poteaux en bois tout en respectant le plan. Sauf indication contraire, l'entrepreneur doit fournir tous les outils, l'équipement et les matériels nécessaires pour accomplir le travail. Toutes sujétions incluses pour une parfaite mise en oeuvre. | Unités
32 | Couverture du batiment, pose des tôles
| Ce prix rémunère au mètre carré la fourniture et la pose des tôles (communément appelées tôles trapèze) de qualité de 12'x3', 0.40 mm selon les plans d'exécution et de détails; y compris la pose des faitiêres de meme nature ainsi que tous les éléments de fixation. Sauf indication contraire, l'entrepreneur doit fournir tous les outils, l'équipement et les matériels nécessaires pour accomplir le travail.Toutes sujétions incluses pour une parfaite mise en oeuvre. | m² | 101.73 |  | 0
33 | Installation de gouttières et descentes de l'eau du toit (Réservoir de stockage à envisager)
| Ce prix rémunère au mètre linéaire la fourniture et installation des goutières et la descente de toit en tôles galvanisées ou chenneau. un réservoir de stockage est à envisager. Sauf indication contraire, l'entrepreneur doit fournir tous les outils, l'équipement et les matériels nécessaires pour accomplir le travail.Toutes sujétions incluses pour une parfaite mise en oeuvre! | ml | 36.7 |  | 0
34 | Maconnerie ou Remplissage des panneaux Q150
| Ce prix rémunère au mètre cube l'achat des matériaux, le transport, le remplissage des panneaux avec de petites pierres préparées a environ 10 cm d'épaisseur avec un mortier faiblement dosé en ciment (mortier bâtard), soit 150 kg/m3. cette rubrique renferme la fixation des clous de 2'' dans les triangles des croix servant d'accroches à la structure en bois. Sauf indication contraire, l'entrepreneur doit fournir tous les outils, l'équipement et les matériels nécessaires pour accomplir le travail. Toutes sujétions incluses pour une parfaite mise en oeuvre! | m³ | 9.18 |  | 0
35 | Rejointoiement Q350
| Ce prix rémunère au mètre carré l'achat des matériaux, le transport, la préparation du mortier pour les joints et la mise en oeuvre. Sauf indication contraire, l'entrepreneur doit fournir tous les outils, l'équipement et les matériels nécessaires pour accomplir le travail. Toutes sujétions incluses pour une parfaite mise en oeuvre! | m² | 60.5 |  | 0
36 | Crépissage et Enduisage interieur Q400
| Ce prix rémunère au mètre carré l'achat des matériaux, le transport, la préparation du mortier et la mise en oeuvre du crépissage et Enduit sur les panneaux intérieurs. Sauf indication contraire, l'entrepreneur doit fournir tous les outils, l'équipement et les matériels nécessaires pour accomplir le travail. Toutes sujétions incluses pour une parfaite mise en oeuvre! | m² | 131.8 |  | 0
37 | Peinture
| Ce prix rémunère au mètre carré l'achat de peinture selon les spécifications techniques, le transport, la préparation des surfaces et la mise en oeuvre. Sauf indication contraire, l'entrepreneur doit fournir tous les outils, l'équipement et les matériels nécessaires pour accomplir le travail. Toutes sujétions incluses pour une parfaite mise en oeuvre. | m² | 234 |  | 0
38 | Céramiques
| Ce prix rémunère au mètre carré l'achat, le transport, la mise en oeuvre des céramiques et toutes autres composantes et dispositifs necessaire à la pose sur les murs . Sauf indication contraire, l'entrepreneur doit fournir tout les outils, l'équipement et le matériel nécessaires pour accomplir le travail. L'exécution y compris toutes sujétions nécessaires à une parfaite mise en oeuvre. | m² | 74 |  | 0
39 | Faux plafond
| Ce prix rémunère au mètre carré l'achat des matériaux, le transport et la mise en place des faux plafond en sheetrock selon les specifications. Sauf indication contraire, l'entrepreneur doit fournir tous les outils, l'équipement et les matériel nécessaires pour accomplir le travail. Toutes sujétions pour une parfaite mise en oeuvre! | m² | 74.25 |  | 0
40 | Application de vernis au plafond de la Toiture
| Ce prix rémumère au mètre carré l'achat de vernis selon les spécifications techniques, le transport, la préparation des surfaces et la mise en oeuvre pour luir le plafond du toit. Sauf indication contraire, l'entrepreneur doit fournir tous les outils, l'équipement et les matériels nécessaires pour accomplir le travail.Toutes sujétions pour une parfaite mise en oeuvre! | m² | 74.25 |  | 0
41 | Electicité du bâtiment
| Ce prix rémunère au forfait l'achat, le transport, cablage, l'nstallation des tableaux de distribution et panel breaker 12 circuit, Installation de 14 prises simple, et une prise étanche, des interrupteurs simples, doubles et triples, des lampes 6'' Ledex ultra slim panel light 24 w, lampe 4" timple COB DOWN light 9 w 150 mA, les fils de conduit a travers des flexibles. Il inclut tuyauterie, filerie et tout autre dispositif necessaire à l'installation. Sauf indication contraire, l'entrepreneur doit fournir tous les outils, l'équipement et les matériels nécessaires pour accomplir le travail. Toutes sujétions nécessaires à une parfaite mise en oeuvre! | FF | 1 |  | 0
42 | Plomberie
| Ce prix rémunère au forfait l'achat, le transport des équipements sanitaires(WC, lavabo, etc), la tuyauterie, la construction d'une fosse septique de 5 mètres cube, et autres accessoires ainsi que toutes autres dispositif necessaire à l'installation. Sauf indication contraire, l'entrepreneur doit fournir tous les outils, l'équipement et les matériels nécessaires pour accomplir le travail. Toutes sujétions incluses pour une parfaite mise en oeuvre! | FF | 1 |  | 0
43 | Construction de l'accessibilité
| Ce prix rémunere au forfait toutes les mobilisations possible pour la construction des aceessibilités pour le batiment (rampe d'accès et escaliers).Sauf indication contraire, l'entrepreneur doit fournir tous les outils, l'équipement et les matériels nécessaires pour accomplir le travail. Toutes sujétions incluses pour une parfaite mise en oeuvre! | FF | 1 |  | 0
44 | Traitement paysager
| Ce prix rémunere au forfait toutes les mobilisations possible pour aménager le périmetre immédiat du batiment pour le protéger contre l'érosions, les remontées capillaires et le rendre facile d'acces avec environnement sain et attrayant. | FF | 1 |  | 0